## 招标控制价
湄洲岛西环新开路段旅游交通标识牌提升改造工程
招 标 控 制 价
招标控制价(小写): |  |  | 97203元 | 其中：甲供材料费
(大写): | 玖万柒仟贰佰零叁圆整 |  |  | 其中：甲供材料费
招 标 人: |  |  |  | 造价咨询人:
|  | (单位盖章) |  |  | (单位盖章或资质专用章)
法定代表人 或其授权人: |  |  |  | 法定代表人 或其授权人:
|  | (签字或盖章) |  |  | (签字或盖章)
造价工程师：
(签字盖专用章)
编制时间:

## 工程项目造价汇总表
工程项目造价汇总表
工程名称:湄洲岛西环新开路段旅游交通标识牌提升改造工程 |  |  | 第1页 共1页
序号 | 单项工程名称 | 金额(元) | 其中: 安全文明施工费(元)
1 | 单项工程 | 97203 | 1992
合 计 |  | 97203 | 1992

## 单项工程造价汇总表
单项工程造价汇总表
工程名称：湄洲岛西环新开路段旅游交通标识牌提升改造工程 单项工程 |  |  | 第1页 共1页
序号 | 单位工程名称 | 金额(元) | 其中: 安全文明施工费(元)
1 | 市政工程 | 97203 | 1992
合 计 |  | 97203 | 1992

## 单位工程造价汇总表
单位工程造价汇总表
工程名称：湄洲岛西环新开路段旅游交通标识牌提升改造工程 单项工程 市政工程 |  |  | 第1页 共1页
序号 | 汇 总 内 容 | 金 额(元)
1 | 分部分项工程费 | 93932
1.1 | 通用项目 | 739
1.2 | 标志牌 | 93193
2 | 措施项目费 | 3271
2.1 | 总价措施项目费 | 3271
2.1.1 | 安全文明施工费 | 1992
2.1.2 | 其他总价措施费 | 461
2.2 | 单价措施项目费
3 | 其他项目费
3.1 | 暂列金额
3.2 | 专业工程暂估价
3.3 | 总承包服务费
合 计=1+2+3 |  | 97203

## 分部分项工程量清单与计价表
分部分项工程量清单与计价表
工程名称：湄洲岛西环新开路段旅游交通标识牌提升改造工程 | [6 empty] | 第1页 共1页
序号 | 项目编码 | 项目名称 | 项目特征描述 | 计量单位 | 工程量 | 金 额(元)
[6 empty] | 综合单价 |  | 合价
单项工程 | [8 empty] | 单项工程(17市政)
市政工程 | [8 empty] | 单位工程(17市政)
通用项目 | [8 empty] | 分项工程(17市政)
1 | 040101003001 | 挖基坑土方 | (1)土壤类别:三类土 (2)挖土深度:3m以内 | m3 | 43.875 | 7.59 |  | 333.01
2 | 040103001001 | 填方 | (1)填方来源、运距:原土回填 | m3 | 28.289 | 8.16 |  | 230.84
3 | 040103002001 | 余方弃置 | (1)废弃料品种:三类土 (2)运距:暂按3KM | m3 | 15.586 | 11.21 |  | 174.72
标志牌 | [8 empty] | 分项工程(17市政)
4 | 040205003001 | 标杆 | (1)类型:整套标识牌 (2)基础、垫层：材料品种、厚度:100厚C15垫层、2000厚C30基础 (3)规格尺寸:φ273*12*7650 (4)地锚螺栓:M30*1450 | 根 | 3 | 20773.99 |  | 62321.97
5 | 040205004001 | 标志板 | (1)类型:标识牌 (2)材质、规格尺寸:2024铝合金4000*2400*3.0 (3)板面反光膜等级:超强级反光膜 | 块 | 3 | 7643.92 |  | 22931.76
6 | 040205003002 | 标杆 | (1)类型:标识牌 | 根 | 1 | 295 |  | 295
7 | 040205004002 | 标志板 | (1)类型:标识牌 (2)材质、规格尺寸:2024铝合金4000*2400*3.0 (3)板面反光膜等级:四类反光膜 | 块 | 1 | 7643.92 |  | 7643.92
合 计 | [7 empty] | 93931.22

## 总价措施项目清单与计价表(含分项)
总价措施项目清单与计价表
工程名称：湄洲岛西环新开路段旅游交通标识牌提升改造工程 |  |  |  | 第1页 共1页
序号 | 项 目 名 称 | 计 算 基 础 (元) | 费 率(%) | 金 额(元)
单项工程
市政工程
通用项目
1 | 安全文明施工费 | 739 | 2.12 | 16
2 | 其他总价措施费 | 739 | 0.49 | 4
3 | 施工扬尘防治措施费 | 16 | 9.9 | 2
4 | 疫情常态化防控措施费 | 739 | 0.66 | 5
标志牌
1 | 安全文明施工费 | 93193 | 2.12 | 1976
2 | 其他总价措施费 | 93193 | 0.49 | 457
3 | 施工扬尘防治措施费 | 1976 | 9.9 | 196
4 | 疫情常态化防控措施费 | 93193 | 0.66 | 615
合 计 |  |  |  | 3271

## 单价措施项目清单与计价表
单价措施项目清单与计价表
工程名称：湄洲岛西环新开路段旅游交通标识牌提升改造工程 | [6 empty] | 第1页 共1页
序号 | 项目编码 | 项目名称 | 项目特征描述 | 计量单位 | 工程量 | 金 额(元)
[6 empty] | 综合单价 |  | 合价
单项工程 | [8 empty] | 单项工程(17市政)
市政工程 | [8 empty] | 单位工程(17市政)
通用项目 | [8 empty] | 分项工程(17市政)
标志牌 | [8 empty] | 分项工程(17市政)
合 计

## 其他项目清单与计价汇总表
其他项目清单与计价汇总表
工程名称：湄洲岛西环新开路段旅游交通标识牌提升改造工程 |  |  | 第1页 共1页
序号 | 项 目 名 称 | 金额(元) | 备注
1 | 暂列金额
2 | 专业工程暂估价
3 | 总承包服务费
合 计 |  |  | ——

## 暂列金额明细表
暂列金额明细表
工程名称：湄洲岛西环新开路段旅游交通标识牌提升改造工程 |  |  | 第1页 共1页
序号 | 项 目 名 称 | 金额(元) |  | 备 注
1 | 设计变更和现场签证暂列金额
2 | 优质工程增加费
3 | 缩短定额工期增加费
4 | 发包人检测费
5 | 工程噪音超标排污费
6 | 渣土收纳费
7 | 加固工程检测费用
合 计 |  |  |  | ——

## 专业工程暂估价明细表
专业工程暂估价明细表
工程名称：湄洲岛西环新开路段旅游交通标识牌提升改造工程 |  |  | 第1页 共1页
序号 | 项 目 名 称 | 金额(元) |  | 备 注
合 计 |  |  |  | ——

## 总承包服务费计价表
总承包服务费计价表
工程名称：湄洲岛西环新开路段旅游交通标识牌提升改造工程 |  |  |  | 第1页 共1页
序号 | 项 目 名 称 | 计算基础(元) | 费率(%) | 金额(元)
合 计

## 分部分项工程量清单综合单价分析表
分部分项工程量清单综合单价分析表
工程名称：湄洲岛西环新开路段旅游交通标识牌提升改造工程 | [11 empty] | 第1页 共2页
序号 | 项目编码 | 项目名称及特征描述 | 单位 | 工程量 | 综合单价组成(元) | [7 empty] | 综合单价 (元)
[5 empty] | 人工费 | 材料费 | 其中： 设备费 | 施工机具使用费 | 企业管理费 | 利润 | 规费 | 税金
单项工程 | [13 empty] | 单项工程(17市政)
市政工程 | [13 empty] | 单位工程(17市政)
通用项目 | [13 empty] | 分项工程(17市政)
1 | 040101003001 | 挖基坑土方 (1)土壤类别:三类土 (2)挖土深度:3m以内 | m3 | 43.875 | 3.62 |  |  | 2.47 | 0.47 | 0.4 |  | 0.63 | 7.59
1.1 | 40101021T | 人工挖基坑土方(三类土 坑深4m以内) 人工辅助开挖比例≤5% | m3 | 2.194 | 64.84 |  |  |  | 4.95 | 4.19 |  | 6.66 | 80.64
1.2 | 40101061 | 小型挖掘机挖土(小型挖掘机挖槽坑土方 不装车 三类土) | m3 | 28.289 | 0.4 |  |  | 2.38 | 0.21 | 0.18 |  | 0.29 | 3.46
1.3 | 40101064 | 小型挖掘机挖土(小型挖掘机挖槽坑土方 装车 三类土) | m3 | 13.392 | 0.4 |  |  | 3.08 | 0.27 | 0.23 |  | 0.36 | 4.34
2 | 040103001001 | 填方 (1)填方来源、运距:原土回填 | m3 | 28.289 | 2.66 | 0.43 |  | 3.48 | 0.5 | 0.42 |  | 0.67 | 8.16
2.1 | 40101106 | 槽、坑回填土(人机配合回填碾压) | m3 | 28.289 | 2.66 | 0.43 |  | 3.48 | 0.5 | 0.42 |  | 0.67 | 8.16
3 | 040103002001 | 余方弃置 (1)废弃料品种:三类土 (2)运距:暂按3KM | m3 | 15.586 | 0.18 |  |  | 8.83 | 0.69 | 0.58 |  | 0.93 | 11.21
3.1 | 40101091T | 自卸汽车运土(载重10t以外 运距3km以内) | m3 | 15.586 | 0.18 |  |  | 8.83 | 0.69 | 0.58 |  | 0.93 | 11.21
标志牌 | [13 empty] | 分项工程(17市政)
4 | 040205003001 | 标杆 (1)类型:整套标识牌 (2)基础、垫层：材料品种、厚度:100厚C15垫层、2000厚C30基础 (3)规格尺寸:φ273*12*7650 (4)地锚螺栓:M30*1450 | 根 | 3 | 3557.39 | 12462.85 |  | 685.05 | 1274.61 | 1078.8 |  | 1715.29 | 20773.99
4.1 | 40501053T | C15垫层(预拌非泵送普通混凝土) | m3 | 1.14 | 59.04 | 460.41 |  | 0.51 | 39.67 | 33.58 |  | 53.39 | 646.6
4.2 | 40902067T | 基础制作(C30预拌非泵送普通混凝土基础) | m3 | 14.562 | 134.14 | 530.62 |  | 24.75 | 52.61 | 44.53 |  | 70.8 | 857.45
4.3 | 40902066T | 基础制作(基础钢筋制作、安装) | t | 0.111 | 860.43 | 4070.35 |  | 54.77 | 380.4 | 321.96 |  | 511.91 | 6199.82
4.4 | 40902066T | 基础制作(基础钢筋制作、安装) | t | 0.108 | 860.43 | 4051.86 |  | 54.77 | 378.99 | 320.76 |  | 510.01 | 6176.82
分部分项工程量清单综合单价分析表
工程名称：湄洲岛西环新开路段旅游交通标识牌提升改造工程 | [11 empty] | 第2页 共2页
序号 | 项目编码 | 项目名称及特征描述 | 单位 | 工程量 | 综合单价组成(元) | [7 empty] | 综合单价 (元)
[5 empty] | 人工费 | 材料费 | 其中： 设备费 | 施工机具使用费 | 企业管理费 | 利润 | 规费 | 税金
4.5 | 40902065 | 基础制作(地脚螺栓安装) | t | 0.335 | 1463.75 | 342.65 |  | 359.44 | 165.25 | 139.87 |  | 222.39 | 2693.35
4.6 | 40304018 | 铁件、拉杆制作安装(铁件 预埋铁件) | t | 0.337 | 3640.96 | 5048.31 |  | 356.25 | 690.17 | 584.14 |  | 928.78 | 11248.61
4.7 | 40205001T | 交通标志杆制作(标杆、门架制作) | t | 2.442 | 1429.73 | 7170.82 |  | 348.51 | 682.81 | 577.91 |  | 918.88 | 11128.66
4.8 | 40205002T | 交通标志杆制作(标牌支架及零星构件制作) | t | 1.232 | 2594.26 | 7240.4 |  | 479.4 | 786.96 | 666.06 |  | 1059.04 | 12826.12
4.9 | 40205003T | 标志杆安装(单柱杆) | 根 | 3 | 19.4 |  |  |  | 1.48 | 1.25 |  | 1.99 | 24.12
5 | 040205004001 | 标志板 (1)类型:标识牌 (2)材质、规格尺寸:2024铝合金4000*2400*3.0 (3)板面反光膜等级:超强级反光膜 | 块 | 3 | 308.14 | 5556.82 |  | 281.86 | 469 | 396.95 |  | 631.15 | 7643.92
5.1 | 40205015T | 标志板安装(面积12m2以内) | 块 | 3 | 308.14 | 5556.82 |  | 281.86 | 469 | 396.95 |  | 631.15 | 7643.92
6 | 040205003002 | 标杆 (1)类型:标识牌 | 根 | 1 | 59.67 | 166.53 |  | 11.03 | 18.1 | 15.32 |  | 24.36 | 295
6.1 | 40205002T | 交通标志杆制作(标牌支架及零星构件制作) | t | 0.023 | 2594.26 | 7240.4 |  | 479.4 | 786.96 | 666.06 |  | 1059.04 | 12826.12
7 | 040205004002 | 标志板 (1)类型:标识牌 (2)材质、规格尺寸:2024铝合金4000*2400*3.0 (3)板面反光膜等级:四类反光膜 | 块 | 1 | 308.14 | 5556.82 |  | 281.86 | 469 | 396.95 |  | 631.15 | 7643.92
7.1 | 40205015T | 标志板安装(面积12m2以内) | 块 | 1 | 308.14 | 5556.82 |  | 281.86 | 469 | 396.95 |  | 631.15 | 7643.92

## 单价措施项目清单综合单价分析表
单价措施项目清单综合单价分析表
工程名称：湄洲岛西环新开路段旅游交通标识牌提升改造工程 | [11 empty] | 第1页 共1页
序号 | 项目编码 | 项目名称及特征描述 | 单位 | 工程量 | 综合单价组成(元) | [7 empty] | 综合单价 (元)
[5 empty] | 人工费 | 材料费 | 施工机具使用费 | 企业管理费 | 利润 | 规费 | 税金
单项工程 | [13 empty] | 单项工程(17市政)
市政工程 | [13 empty] | 单位工程(17市政)
通用项目 | [13 empty] | 分项工程(17市政)
标志牌 | [13 empty] | 分项工程(17市政)

## 人工、材料设备、机械汇总表
人工、材料设备、机械汇总表
工程名称：湄洲岛西环新开路段旅游交通标识牌提升改造工程 | [5 empty] | 第1页 共2页
序号 | 工料机编码 | 工料机名称 | 规格、型号等特殊要求 | 单位 | 数量 | 单价 | 合价
一 |  | 人工 |  |  |  |  | 0
1 | 00010040 | 定额人工费 |  | 元 |  |  | 12201.67
二 |  | 材料
1 | 01000030 | 型钢 | 综合 | kg | 46.843 | 3.778 | 176.97
2 | 01010750 | 圆钢筋 | HPB300Φ16 | t | 0.11 | 3940.479 | 434.08
3 | 01030140 | 镀锌铁丝 | 22# | kg | 0.975 | 5.847 | 5.7
4 | 01090200 | 圆钢 | Φ10以内 | kg | 81.891 | 5.866 | 480.37
5 | 01090300 | 圆钢 | Ф12 | t | 0.113 | 3958.605 | 448.19
6 | 01290230 | 钢板 | δ10-12 | kg | 226.801 | 4.143 | 939.64
7 | 01510020 | 铝合金型材 | 综合 | kg | 89.2 | 20.597 | 1837.25
8 | 03010001 | 紧固件 | 综合 | 套 | 136 | 4.335 | 589.56
9 | 03010550 | 圆钉 |  | kg | 1.903 | 5.943 | 11.31
10 | 03012611 | 地脚螺栓 | 成套 | ㎏ | 341.7
11 | 03130370 | 电焊条 | 结422Φ3.2 | kg | 81.672 | 6.315 | 515.76
12 | 03210610 | 零星卡具 |  | kg | 3.641 | 4.707 | 17.14
13 | 04010001 | 水泥 | 32.5 | kg | 0.063 | 0.536 | 0.03
14 | 04010170 | 散装水泥 | 42.5 | kg | 4601.799 | 0.526 | 2420.55
15 | 04030120 | 中(细)砂 | 损耗2%+膨胀1.18 | m3 |  | 213.98 | 0.02
16 | 04030230 | 净干砂（机制砂） |  | m3 | 9.741 | 170.219 | 1658.18
17 | 04050240 | 碎石 | Φ5-31.5 | m3 | 10.472 | 120.1 | 1257.67
18 | 04090030 | 粉煤灰 | Ⅱ级 | kg | 1092.133 | 0.192 | 209.69
19 | 05030220 | 松木锯材 |  | m3 | 0.073 | 1417.952 | 103.24
20 | 14350570 | 脱模剂 |  | kg | 0.153 | 3.067 | 0.47
21 | 14351100 | 减水剂 | WR-S | kg | 63.934 | 3.802 | 243.08
22 | 14390180 | 氧气 |  | m3 | 28.661 | 4.271 | 122.41
23 | 14390190 | 乙炔气 |  | kg | 9.553 | 22.738 | 217.21
24 | 17030001 | 镀锌钢管 |  | kg | 3697 | 6.986 | 25827.24
25 | 34110030 | 电 |  | kW·h | 0.465 | 0.733 | 0.34
26 | 34110080 | 水 |  | m3 | 7.213 | 3.621 | 26.12
27 | 35010001 | 钢模板 |  | kg | 0.022 | 5.453 | 0.12
28 | 35010020 | 组合钢模板 |  | kg | 15.144 | 4.963 | 75.16
29 | 35020001 | 钢模支撑 |  | kg | 13.251 | 5.506 | 72.96
30 | 36210060 | 牌号2024铝合金4000*2400*3.0，超强级反光膜 | 9.6m2 | 块 | 3 | 4950.12 | 14850.36
31 | 36210060 | 牌号2024铝合金4000*2400*3.0，四类反光膜 | 9.6m2 | 块 | 1 | 4950.12 | 4950.12
32 | 49010030 | 其他材料费 |  | % | 371.016 | 1 | 371.02
33 | 80010020 | 水泥砂浆 | 1:2(32.5) | m3 |  | 494.888 | 0.06
34 | 80213570 | 预拌非泵送普通混凝土 | C15(42.5) 碎石31.5mm | m3 | 1.157 | 438.61 | 507.52
人工、材料设备、机械汇总表
工程名称：湄洲岛西环新开路段旅游交通标识牌提升改造工程 | [5 empty] | 第2页 共2页
序号 | 工料机编码 | 工料机名称 | 规格、型号等特殊要求 | 单位 | 数量 | 单价 | 合价
塌落度120-160mm
35 | 80213585 | 预拌非泵送普通混凝土 | C30(42.5) 碎石31.5mm 塌落度120-160mm | m3 | 14.78 | 488.739 | 7223.77
三 |  | 设备
四 |  | 施工机具
1 | 99010130 | 轮胎式单斗挖掘机 | 液压 斗容量0.6m3 | 台班 | 0.175 | 531.05 | 92.73
2 | 99070030 | 履带式推土机 | 功率75kW | 台班 | 0.078 | 761.66 | 59.71
3 | 99070510 | 载货汽车 | 装载质量4t | 台班 | 1.6 | 372.14 | 595.42
4 | 99070520 | 载货汽车 | 装载质量5t | 台班 | 0.118 | 384.65 | 45.34
5 | 99070670 | 自卸汽车 | 装载质量15t | 台班 | 0.156 | 884.08 | 137.65
6 | 99070870 | 机动翻斗车 | 装载质量1t | 台班 | 1.895 | 153.83 | 291.43
7 | 99090300 | 汽车式起重机 | 提升质量5t | 台班 | 1.673 | 332.52 | 556.24
8 | 99090560 | 门式起重机 | 提升质量10t | 台班 | 0.662 | 347.55 | 230.22
9 | 99091170 | 电动卷扬机 | 单筒慢速 牵引力50kN | 台班 | 0.06 | 147.22 | 8.84
10 | 99130200 | 振动压路机 | 工作质量15t | 台班 | 0.056 | 971.36 | 54.41
11 | 99170020 | 钢筋切断机 | 直径40mm | 台班 | 0.037 | 39.14 | 1.45
12 | 99170040 | 钢筋弯曲机 | 直径40mm | 台班 | 0.048 | 23.86 | 1.15
13 | 99190001 | 普通车床 | 工件直径×工件长度400×1000mm | 台班 | 0.289 | 140.29 | 40.59
14 | 99190200 | 立式钻床 | 钻孔直径35mm | 台班 | 1.151 | 10.38 | 11.95
15 | 99190410 | 剪板机 | 厚度×宽度 32×4000mm | 台班 | 0.01 | 509.18 | 5.26
16 | 99191040 | 型钢矫正机 | 37.5t | 台班 | 0.117 | 200.73 | 23.45
17 | 99191250 | 台式砂轮机 | Φ250 | 台班 | 0.117 | 5.1 | 0.6
18 | 99191590 | 手提式砂轮机 | 直径150 | 台班 | 1.199 | 14.95 | 17.92
19 | 99210001 | 木工圆锯机 | 直径500mm | 台班 | 0.002 | 24.13 | 0.05
20 | 99230060 | 砂轮切割机 | Φ500 | 台班 | 0.372 | 6.02 | 2.24
21 | 99250020 | 交流弧焊机 | 容量32kVA | 台班 | 1.487 | 80.3 | 119.43
22 | 99250040 | 交流弧焊机 | 容量42kVA | 台班 | 9.866 | 112 | 1105.04
23 | 99250110 | 直流弧焊机 | 容量 32kV·A | 台班 | 1.385 | 84.53 | 117.08
24 | 99450790 | 电焊条烘干箱 | 容积450×350×450 | 台班 | 1.265 | 15.78 | 19.96

## 承包人提供的主要材料和设备清单(招标)
承包人提供的主要材料和设备清单
(招标阶段)
工程名称：湄洲岛西环新开路段旅游交通标识牌提升改造工程 |  |  |  | 标段： |  |  | 第1页 共1页
序号 | 名称、规格、型号 | 单位 | 数量 | 基准单价 （元） | 风险承包幅度(%) | 招标控制价(或施工图预算)中的单价 (元) | 金额 （元） | 比例 （%）
累计比例： | [7 empty] | 0